## Sheet1
Spectrum Data File Name | Voltage (V) | Current (A) | Output Frequency (Hz) | Carrier Frequency (Hz) | Turn-on Resistance (Ω) | Turn-off Resistance (Ω) | NTC Maximum Temperature (°C)
550v-200A-250HZ-8000HZ-5-10-35du-8L.xlsx | 550 | 200 | 250 | 8000 | 5.0 | 10.0 | 60.2
500v-200A-300HZ-8000HZ-5-10-35du-8L.xlsx | 500 | 200 | 300 | 8000 | 5.0 | 10.0 | 59.8
500v-200A-200HZ-7000HZ-5-10-35du-8L.xlsx | 500 | 200 | 200 | 7000 | 5.0 | 10.0 | 57.6
500v-200A-100HZ-8000HZ-5-10-35du-8L.xlsx | 500 | 200 | 100 | 8000 | 5.0 | 10.0 | 59.1
500v-100A-200HZ-8000HZ-5-10-35du-8L.xlsx | 500 | 100 | 200 | 8000 | 5.0 | 10.0 | 47.6
500v-100A-100HZ-8000HZ-5-10-35du-8L.xlsx | 500 | 100 | 100 | 8000 | 5.0 | 10.0 | 47.2
450v-250A-200HZ-11000HZ-5-10-35du-8L.xlsx | 450 | 250 | 200 | 11000 | 5.0 | 10.0 | 72.4
450v-50A-100HZ-6000HZ-2.7-6.3.xlsx | 450 | 50 | 100 | 6000 | 2.7 | 6.3 | 56.7
400v-250A-300HZ-8000HZ-5-10-35du-8L.xlsx | 400 | 250 | 300 | 8000 | 5.0 | 10.0 | 61.5
400v-250A-200HZ-7000HZ-5-10-55du-8L.xlsx | 400 | 250 | 200 | 7000 | 5.0 | 10.0 | 85.1
400v-200A-250HZ-8000HZ-5-10-35du-8L.xlsx | 400 | 200 | 250 | 8000 | 5.0 | 10.0 | 54.7
400v-200A-200HZ-9000HZ-5-10-35du-8L.xlsx | 400 | 200 | 200 | 9000 | 5.0 | 10.0 | 55.3
400v-100A-150HZ-8000HZ-5-10-35du-8L.xlsx | 400 | 100 | 150 | 8000 | 5.0 | 10.0 | 44.7
300v-200A-200HZ-9000HZ-5-10-35du-8L.xlsx | 300 | 200 | 200 | 9000 | 5.0 | 10.0 | 50.7
300v-130A-50HZ-12000HZ-2.7-6.3.xlsx | 300 | 130 | 50 | 12000 | 2.7 | 6.3 | 61.9
300v-100A-200HZ-7000HZ-5-10-55du-8L.xlsx | 300 | 100 | 200 | 7000 | 5.0 | 10.0 | 58.8
280v-100A-50HZ-12000HZ-2.7-6.3.xlsx | 280 | 100 | 50 | 12000 | 2.7 | 6.3 | 59.4
250v-200A-150HZ-6000HZ-2.7-6.3.xlsx | 250 | 200 | 150 | 6000 | 2.7 | 6.3 | 62.3
250v-130A-50HZ-11000HZ-2.7-6.3.xlsx | 250 | 130 | 50 | 11000 | 2.7 | 6.3 | 61.1
230v-100A-50HZ-11000HZ-2.7-6.3.xlsx | 230 | 100 | 50 | 11000 | 2.7 | 6.3 | 58
200v-300A-150HZ-6000HZ-2.7-6.3.xlsx | 200 | 300 | 150 | 6000 | 2.7 | 6.3 | 66.5
200v-200A-150HZ-6000HZ-2.7-6.3.xlsx | 200 | 200 | 150 | 6000 | 2.7 | 6.3 | 60.2
200v-150A-250HZ-6000HZ-2.7-6.3.xlsx | 200 | 150 | 250 | 6000 | 2.7 | 6.3 | 59
200v-150A-150HZ-6000HZ-2.7-6.3.xlsx | 200 | 150 | 150 | 6000 | 2.7 | 6.3 | 58.6
200v-150A-100HZ-9000HZ-2.7-6.3.xlsx | 200 | 150 | 100 | 9000 | 2.7 | 6.3 | 60.4
200v-130A-50HZ-12000HZ-2.7-6.3.xlsx | 200 | 130 | 50 | 12000 | 2.7 | 6.3 | 59.7
200v-130A-50HZ-8000HZ-2.7-6.3.xlsx | 200 | 130 | 50 | 8000 | 2.7 | 6.3 | 58.6
200v-130A-50HZ-6000HZ-2.7-6.3.xlsx | 200 | 130 | 50 | 6000 | 2.7 | 6.3 | 57.7
200v-100A-200HZ-8000HZ-5-10-35du-8L.xlsx | 200 | 100 | 200 | 8000 | 5.0 | 10.0 | 39.4
200v-100A-50HZ-6000HZ-2.7-6.3.xlsx | 200 | 100 | 50 | 6000 | 2.7 | 6.3 | 56.3
180v-150A-50HZ-6000HZ-2.7-6.3.xlsx | 180 | 150 | 50 | 6000 | 2.7 | 6.3 | 58.1
150v-300A-100HZ-6000HZ-2.7-6.3.xlsx | 150 | 300 | 100 | 6000 | 2.7 | 6.3 | 64.7
150v-200A-150HZ-6000HZ-2.7-6.3.xlsx | 150 | 200 | 150 | 6000 | 2.7 | 6.3 | 60.6
150v-150A-200HZ-6000HZ-2.7-6.3.xlsx | 150 | 150 | 200 | 6000 | 2.7 | 6.3 | 57.3
150v-130A-50HZ-9000HZ-2.7-6.3.xlsx | 150 | 130 | 50 | 9000 | 2.7 | 6.3 | 58.5
150v-100A-100HZ-6000HZ-2.7-6.3.xlsx | 150 | 100 | 100 | 6000 | 2.7 | 6.3 | 56.8
150v-100A-50HZ-6000HZ-2.7-6.3.xlsx | 150 | 100 | 50 | 6000 | 2.7 | 6.3 | 56.2
130v-250A-50HZ-10000HZ-2.7-6.3.xlsx | 130 | 250 | 50 | 10000 | 2.7 | 6.3 | 64.4
100v-200A-100HZ-6000HZ-2.7-6.3.xlsx | 100 | 200 | 100 | 6000 | 2.7 | 6.3 | 60.4
100v-130A-50HZ-9000HZ-2.7-6.3.xlsx | 100 | 130 | 50 | 9000 | 2.7 | 6.3 | 58.1
100v-100A-200HZ-12000HZ-5-10-35du-8L.xlsx | 100 | 100 | 200 | 12000 | 5.0 | 10.0 | 39.3
100v-100A-200HZ-7000HZ-5-10-35du-8L.xlsx | 100 | 100 | 200 | 7000 | 5.0 | 10.0 | 37
100v-100A-200HZ-5000HZ-5-10-35du-8L.xlsx | 100 | 100 | 200 | 5000 | 5.0 | 10.0 | 37.3
100v-100A-50HZ-6000HZ-2.7-6.3.xlsx | 100 | 100 | 50 | 6000 | 2.7 | 6.3 | 55.5
100v-50A-200HZ-6000HZ-2.7-6.3.xlsx | 100 | 50 | 200 | 6000 | 2.7 | 6.3 | 54.5