## Sheet1
Spectrum Data File Name | Voltage (V) | Current (A) | Output Frequency (Hz) | Carrier Frequency (Hz) | Turn-on Resistance (Ω) | Turn-off Resistance (Ω) | NTC Maximum Temperature (°C)
550v-200A-200HZ-8000HZ-5-10-35du-8L.xlsx | 550 | 200 | 200 | 8000 | 5.0 | 10.0 | 61.3
550v-200A-150HZ-8000HZ-5-10-35du-8L.xlsx | 550 | 200 | 150 | 8000 | 5.0 | 10.0 | 61.7
550v-200A-100HZ-8000HZ-5-10-35du-8L.xlsx | 550 | 200 | 100 | 8000 | 5.0 | 10.0 | 61.8
550v-100A-300HZ-8000HZ-5-10-35du-8L.xlsx | 550 | 100 | 300 | 8000 | 5.0 | 10.0 | 47.9
550v-100A-250HZ-8000HZ-5-10-35du-8L.xlsx | 550 | 100 | 250 | 8000 | 5.0 | 10.0 | 47.6
550v-100A-200HZ-8000HZ-5-10-35du-8L.xlsx | 550 | 100 | 200 | 8000 | 5.0 | 10.0 | 47.9
550v-100A-150HZ-8000HZ-5-10-35du-8L.xlsx | 550 | 100 | 150 | 8000 | 5.0 | 10.0 | 47.6
550v-100A-100HZ-8000HZ-5-10-35du-8L.xlsx | 550 | 100 | 100 | 8000 | 5.0 | 10.0 | 47.8
500v-50A-100HZ-6000HZ-2.7-6.3.xlsx | 500 | 50 | 100 | 6000 | 2.7 | 6.3 | 57.1
500v-250A-200HZ-7000HZ-5-10-55du-14L.xlsx | 500 | 250 | 200 | 7000 | 5.0 | 10.0 | 75.7
500v-200A-250HZ-8000HZ-5-10-35du-8L.xlsx | 500 | 200 | 250 | 8000 | 5.0 | 10.0 | 59.5
500v-200A-200HZ-9000HZ-5-10-35du-8L.xlsx | 500 | 200 | 200 | 9000 | 5.0 | 10.0 | 61.9
500v-200A-200HZ-8000HZ-5-10-35du-8L.xlsx | 500 | 200 | 200 | 8000 | 5.0 | 10.0 | 59.7
500v-200A-200HZ-13000HZ-5-10-35du-8L.xlsx | 500 | 200 | 200 | 13000 | 5.0 | 10.0 | 72.5
500v-200A-200HZ-10000HZ-5-10-35du-8L.xlsx | 500 | 200 | 200 | 10000 | 5.0 | 10.0 | 63.4
500v-200A-150HZ-8000HZ-5-10-35du-8L.xlsx | 500 | 200 | 150 | 8000 | 5.0 | 10.0 | 59.4
500v-100A-300HZ-8000HZ-5-10-35du-8L.xlsx | 500 | 100 | 300 | 8000 | 5.0 | 10.0 | 47.9
500v-100A-250HZ-8000HZ-5-10-35du-8L.xlsx | 500 | 100 | 250 | 8000 | 5.0 | 10.0 | 47.7
500v-100A-150HZ-8000HZ-5-10-35du-8L.xlsx | 500 | 100 | 150 | 8000 | 5.0 | 10.0 | 47.3
450v-250A-200HZ-9000HZ-5-10-35du-8L.xlsx | 450 | 250 | 200 | 9000 | 5.0 | 10.0 | 65.6
450v-250A-200HZ-8000HZ-5-10-35du-8L.xlsx | 450 | 250 | 200 | 8000 | 5.0 | 10.0 | 62.4
450v-250A-200HZ-7000HZ-5-10-55du-14L.xlsx | 450 | 250 | 200 | 7000 | 5.0 | 10.0 | 73.4
450v-250A-200HZ-15000HZ-5-10-35du-8L.xlsx | 450 | 250 | 200 | 15000 | 5.0 | 10.0 | 88.9
450v-250A-200HZ-14000HZ-5-10-35du-8L.xlsx | 450 | 250 | 200 | 14000 | 5.0 | 10.0 | 84.6
450v-250A-200HZ-13000HZ-5-10-35du-8L.xlsx | 450 | 250 | 200 | 13000 | 5.0 | 10.0 | 80.8
450v-250A-200HZ-12000HZ-5-10-35du-8L.xlsx | 450 | 250 | 200 | 12000 | 5.0 | 10.0 | 76.8
450v-250A-200HZ-10000HZ-5-10-35du-8L.xlsx | 450 | 250 | 200 | 10000 | 5.0 | 10.0 | 69.2
450v-200A-300HZ-8000HZ-5-10-35du-8L.xlsx | 450 | 200 | 300 | 8000 | 5.0 | 10.0 | 57.8
450v-200A-250HZ-8000HZ-5-10-35du-8L.xlsx | 450 | 200 | 250 | 8000 | 5.0 | 10.0 | 57.8
450v-200A-200HZ-8000HZ-5-10-35du-8L.xlsx | 450 | 200 | 200 | 8000 | 5.0 | 10.0 | 58
450v-200A-150HZ-8000HZ-5-10-35du-8L.xlsx | 450 | 200 | 150 | 8000 | 5.0 | 10.0 | 57.7
450v-200A-100HZ-8000HZ-5-10-35du-8L.xlsx | 450 | 200 | 100 | 8000 | 5.0 | 10.0 | 57.3
450v-100A-100HZ-6000HZ-2.7-6.3.xlsx | 450 | 100 | 100 | 6000 | 2.7 | 6.3 | 58.9
400v-50A-100HZ-6000HZ-2.7-6.3.xlsx | 400 | 50 | 100 | 6000 | 2.7 | 6.3 | 56.9
400v-250A-250HZ-8000HZ-5-10-35du-8L.xlsx | 400 | 250 | 250 | 8000 | 5.0 | 10.0 | 61.3
400v-250A-200HZ-9000HZ-5-10-35du-8L.xlsx | 400 | 250 | 200 | 9000 | 5.0 | 10.0 | 61.4
400v-250A-200HZ-8000HZ-5-10-35du-8L.xlsx | 400 | 250 | 200 | 8000 | 5.0 | 10.0 | 58.7
400v-250A-200HZ-7000HZ-5-10-55du-14L.xlsx | 400 | 250 | 200 | 7000 | 5.0 | 10.0 | 71.6
400v-250A-200HZ-7000HZ-5-10-55du-12L.xlsx | 400 | 250 | 200 | 7000 | 5.0 | 10.0 | 72.2
400v-250A-200HZ-15000HZ-5-10-55du-8L.xlsx | 400 | 250 | 200 | 15000 | 5.0 | 10.0 | 99.9
400v-250A-200HZ-14000HZ-5-10-35du-8L.xlsx | 400 | 250 | 200 | 14000 | 5.0 | 10.0 | 77.2
400v-250A-200HZ-13000HZ-5-10-35du-8L.xlsx | 400 | 250 | 200 | 13000 | 5.0 | 10.0 | 73.8
400v-250A-200HZ-12000HZ-5-10-35du-8L.xlsx | 400 | 250 | 200 | 12000 | 5.0 | 10.0 | 70.1
400v-250A-150HZ-8000HZ-5-10-35du-8L.xlsx | 400 | 250 | 150 | 8000 | 5.0 | 10.0 | 60.8
400v-250A-100HZ-8000HZ-5-10-35du-8L.xlsx | 400 | 250 | 100 | 8000 | 5.0 | 10.0 | 60.8
400v-200A-300HZ-8000HZ-5-10-35du-8L.xlsx | 400 | 200 | 300 | 8000 | 5.0 | 10.0 | 54.7
400v-200A-200HZ-7000HZ-5-10-55du-8L.xlsx | 400 | 200 | 200 | 7000 | 5.0 | 10.0 | 69.8
400v-200A-200HZ-7000HZ-5-10-55du-12L.xlsx | 400 | 200 | 200 | 7000 | 5.0 | 10.0 | 67.4
400v-200A-200HZ-6000HZ-5-10-35du-8L.xlsx | 400 | 200 | 200 | 6000 | 5.0 | 10.0 | 49.7
400v-200A-200HZ-15000HZ-5-10-55du-8L.xlsx | 400 | 200 | 200 | 15000 | 5.0 | 10.0 | 87.1
400v-200A-200HZ-14000HZ-5-10-35du-8L.xlsx | 400 | 200 | 200 | 14000 | 5.0 | 10.0 | 66
400v-200A-200HZ-13000HZ-5-10-35du-8L.xlsx | 400 | 200 | 200 | 13000 | 5.0 | 10.0 | 63.6
400v-200A-200HZ-12000HZ-5-10-35du-8L.xlsx | 400 | 200 | 200 | 12000 | 5.0 | 10.0 | 57.3
400v-200A-200HZ-11000HZ-5-10-55du-8L.xlsx | 400 | 200 | 200 | 11000 | 5.0 | 10.0 | 78
400v-200A-150HZ-8000HZ-5-10-35du-8L.xlsx | 400 | 200 | 150 | 8000 | 5.0 | 10.0 | 54.8
400v-200A-100HZ-8000HZ-5-10-35du-8L.xlsx | 400 | 200 | 100 | 8000 | 5.0 | 10.0 | 54.8
400v-100A-300HZ-8000HZ-5-10-35du-8L.xlsx | 400 | 100 | 300 | 8000 | 5.0 | 10.0 | 44.5
400v-100A-250HZ-8000HZ-5-10-35du-8L.xlsx | 400 | 100 | 250 | 8000 | 5.0 | 10.0 | 43.1
400v-100A-200HZ-9000HZ-5-10-35du-8L.xlsx | 400 | 100 | 200 | 9000 | 5.0 | 10.0 | 43.7
400v-100A-200HZ-8000HZ-5-10-35du-8L.xlsx | 400 | 100 | 200 | 8000 | 5.0 | 10.0 | 42.3
400v-100A-200HZ-7000HZ-5-10-55du-8L.xlsx | 400 | 100 | 200 | 7000 | 5.0 | 10.0 | 63.3
400v-100A-200HZ-7000HZ-5-10-55du-12L.xlsx | 400 | 100 | 200 | 7000 | 5.0 | 10.0 | 60.2
400v-100A-200HZ-15000HZ-5-10-55du-8L.xlsx | 400 | 100 | 200 | 15000 | 5.0 | 10.0 | 67.7
400v-100A-200HZ-14000HZ-5-10-35du-8L.xlsx | 400 | 100 | 200 | 14000 | 5.0 | 10.0 | 49.1
400v-100A-200HZ-12000HZ-5-10-35du-8L.xlsx | 400 | 100 | 200 | 12000 | 5.0 | 10.0 | 47
400v-100A-200HZ-10000HZ-5-10-35du-8L.xlsx | 400 | 100 | 200 | 10000 | 5.0 | 10.0 | 44.5
400v-100A-100HZ-8000HZ-5-10-35du-8L.xlsx | 400 | 100 | 100 | 8000 | 5.0 | 10.0 | 44.7
400v-100A-100HZ-6000HZ-2.7-6.3.xlsx | 400 | 100 | 100 | 6000 | 2.7 | 6.3 | 58.7
350v-50A-250HZ-6000HZ-2.7-6.3.xlsx | 350 | 50 | 250 | 6000 | 2.7 | 6.3 | 54.9
350v-50A-200HZ-6000HZ-2.7-6.3.xlsx | 350 | 50 | 200 | 6000 | 2.7 | 6.3 | 52.6
350v-50A-150HZ-6000HZ-2.7-6.3.xlsx | 350 | 50 | 150 | 6000 | 2.7 | 6.3 | 55.8
350v-50A-100HZ-6000HZ-2.7-6.3.xlsx | 350 | 50 | 100 | 6000 | 2.7 | 6.3 | 56.1
350v-250A-200HZ-7000HZ-5-10-55du-14L.xlsx | 350 | 250 | 200 | 7000 | 5.0 | 10.0 | 69
350v-200A-100HZ-6000HZ-2.7-6.3.xlsx | 350 | 200 | 100 | 6000 | 2.7 | 6.3 | 63.4
350v-150A-150HZ-6000HZ-2.7-6.3.xlsx | 350 | 150 | 150 | 6000 | 2.7 | 6.3 | 60.4
350v-150A-100HZ-6000HZ-2.7-6.3.xlsx | 350 | 150 | 100 | 6000 | 2.7 | 6.3 | 60.6
350v-100A-250HZ-6000HZ-2.7-6.3.xlsx | 350 | 100 | 250 | 6000 | 2.7 | 6.3 | 58.2
350v-100A-200HZ-6000HZ-2.7-6.3.xlsx | 350 | 100 | 200 | 6000 | 2.7 | 6.3 | 57.9
350v-100A-150HZ-6000HZ-2.7-6.3.xlsx | 350 | 100 | 150 | 6000 | 2.7 | 6.3 | 58.7
350v-100A-100HZ-6000HZ-2.7-6.3.xlsx | 350 | 100 | 100 | 6000 | 2.7 | 6.3 | 58
300v-50A-250HZ-6000HZ-2.7-6.3.xlsx | 300 | 50 | 250 | 6000 | 2.7 | 6.3 | 55.1
300v-50A-200HZ-6000HZ-2.7-6.3.xlsx | 300 | 50 | 200 | 6000 | 2.7 | 6.3 | 56
300v-50A-150HZ-6000HZ-2.7-6.3.xlsx | 300 | 50 | 150 | 6000 | 2.7 | 6.3 | 55.6
300v-50A-100HZ-6000HZ-2.7-6.3.xlsx | 300 | 50 | 100 | 6000 | 2.7 | 6.3 | 55.4
300v-250A-200HZ-7000HZ-5-10-55du-14L.xlsx | 300 | 250 | 200 | 7000 | 5.0 | 10.0 | 67.6
300v-250A-100HZ-6000HZ-2.7-6.3.xlsx | 300 | 250 | 100 | 6000 | 2.7 | 6.3 | 65.6
300v-200A-300HZ-8000HZ-5-10-35du-8L.xlsx | 300 | 200 | 300 | 8000 | 5.0 | 10.0 | 50.8
300v-200A-250HZ-8000HZ-5-10-35du-8L.xlsx | 300 | 200 | 250 | 8000 | 5.0 | 10.0 | 50.8
300v-200A-200HZ-7000HZ-5-10-55du-8L.xlsx | 300 | 200 | 200 | 7000 | 5.0 | 10.0 | 66.3
300v-200A-200HZ-7000HZ-5-10-55du-14L.xlsx | 300 | 200 | 200 | 7000 | 5.0 | 10.0 | 64.3
300v-200A-200HZ-7000HZ-5-10-55du-12L.xlsx | 300 | 200 | 200 | 7000 | 5.0 | 10.0 | 64
300v-200A-200HZ-7000HZ-5-10-35du-8L.xlsx | 300 | 200 | 200 | 7000 | 5.0 | 10.0 | 48.1
300v-200A-200HZ-6000HZ-5-10-35du-8L.xlsx | 300 | 200 | 200 | 6000 | 5.0 | 10.0 | 47
300v-200A-200HZ-5000HZ-5-10-35du-8L.xlsx | 300 | 200 | 200 | 5000 | 5.0 | 10.0 | 45.7
300v-200A-200HZ-15000HZ-5-10-55du-8L.xlsx | 300 | 200 | 200 | 15000 | 5.0 | 10.0 | 77.8
300v-200A-200HZ-15000HZ-5-10-45du-8L.xlsx | 300 | 200 | 200 | 15000 | 5.0 | 10.0 | 67.7
300v-200A-200HZ-15000HZ-5-10-35du-8L.xlsx | 300 | 200 | 200 | 15000 | 5.0 | 10.0 | 59.1
300v-200A-200HZ-14000HZ-5-10-35du-8L.xlsx | 300 | 200 | 200 | 14000 | 5.0 | 10.0 | 56.9
300v-200A-200HZ-12000HZ-5-10-35du-8L.xlsx | 300 | 200 | 200 | 12000 | 5.0 | 10.0 | 54.3
300v-200A-200HZ-11000HZ-5-10-55du-8L.xlsx | 300 | 200 | 200 | 11000 | 5.0 | 10.0 | 56.9
300v-200A-200HZ-11000HZ-5-10-45du-8L.xlsx | 300 | 200 | 200 | 11000 | 5.0 | 10.0 | 56.1
300v-200A-200HZ-11000HZ-5-10-35du-8L.xlsx | 300 | 200 | 200 | 11000 | 5.0 | 10.0 | 53.4
300v-200A-200HZ-10000HZ-5-10-35du-8L.xlsx | 300 | 200 | 200 | 10000 | 5.0 | 10.0 | 51.9
300v-200A-150HZ-8000HZ-5-10-35du-8L.xlsx | 300 | 200 | 150 | 8000 | 5.0 | 10.0 | 50.9
300v-200A-100HZ-8000HZ-5-10-35du-8L.xlsx | 300 | 200 | 100 | 8000 | 5.0 | 10.0 | 51
300v-200A-100HZ-6000HZ-2.7-6.3.xlsx | 300 | 200 | 100 | 6000 | 2.7 | 6.3 | 63.1
300v-150A-150HZ-6000HZ-2.7-6.3.xlsx | 300 | 150 | 150 | 6000 | 2.7 | 6.3 | 60.1
300v-150A-100HZ-6000HZ-2.7-6.3.xlsx | 300 | 150 | 100 | 6000 | 2.7 | 6.3 | 59.9
300v-130A-50HZ-9000HZ-2.7-6.3.xlsx | 300 | 130 | 50 | 9000 | 2.7 | 6.3 | 60.5
300v-130A-50HZ-8000HZ-2.7-6.3.xlsx | 300 | 130 | 50 | 8000 | 2.7 | 6.3 | 61
300v-130A-50HZ-7000HZ-2.7-6.3.xlsx | 300 | 130 | 50 | 7000 | 2.7 | 6.3 | 60.2
300v-130A-50HZ-6000HZ-2.7-6.3.xlsx | 300 | 130 | 50 | 6000 | 2.7 | 6.3 | 59.2
300v-130A-50HZ-11000HZ-2.7-6.3.xlsx | 300 | 130 | 50 | 11000 | 2.7 | 6.3 | 61.7
300v-130A-50HZ-10000HZ-2.7-6.3.xlsx | 300 | 130 | 50 | 10000 | 2.7 | 6.3 | 60.4
300v-100A-300HZ-8000HZ-5-10-35du-8L.xlsx | 300 | 100 | 300 | 8000 | 5.0 | 10.0 | 42.9
300v-100A-250HZ-8000HZ-5-10-35du-8L.xlsx | 300 | 100 | 250 | 8000 | 5.0 | 10.0 | 42.9
300v-100A-250HZ-6000HZ-2.7-6.3.xlsx | 300 | 100 | 250 | 6000 | 2.7 | 6.3 | 58.1
300v-100A-200HZ-7000HZ-5-10-55du-14L.xlsx | 300 | 100 | 200 | 7000 | 5.0 | 10.0 | 57.1
300v-100A-200HZ-7000HZ-5-10-55du-12L.xlsx | 300 | 100 | 200 | 7000 | 5.0 | 10.0 | 58.1
300v-100A-200HZ-7000HZ-5-10-45du-8L.xlsx | 300 | 100 | 200 | 7000 | 5.0 | 10.0 | 51.8
300v-100A-200HZ-7000HZ-5-10-35du-8L.xlsx | 300 | 100 | 200 | 7000 | 5.0 | 10.0 | 39.8
300v-100A-200HZ-6000HZ-5-10-35du-8L.xlsx | 300 | 100 | 200 | 6000 | 5.0 | 10.0 | 39.9
300v-100A-200HZ-6000HZ-2.7-6.3.xlsx | 300 | 100 | 200 | 6000 | 2.7 | 6.3 | 58
300v-100A-200HZ-5000HZ-5-10-35du-8L.xlsx | 300 | 100 | 200 | 5000 | 5.0 | 10.0 | 36.8
300v-100A-200HZ-15000HZ-5-10-55du-8L.xlsx | 300 | 100 | 200 | 15000 | 5.0 | 10.0 | 64.3
300v-100A-200HZ-15000HZ-5-10-45du-8L.xlsx | 300 | 100 | 200 | 15000 | 5.0 | 10.0 | 54.7
300v-100A-200HZ-15000HZ-5-10-35du-8L.xlsx | 300 | 100 | 200 | 15000 | 5.0 | 10.0 | 45.3
300v-100A-200HZ-14000HZ-5-10-35du-8L.xlsx | 300 | 100 | 200 | 14000 | 5.0 | 10.0 | 44.6
300v-100A-200HZ-13000HZ-5-10-35du-8L.xlsx | 300 | 100 | 200 | 13000 | 5.0 | 10.0 | 42.6
300v-100A-200HZ-11000HZ-5-10-45du-8L.xlsx | 300 | 100 | 200 | 11000 | 5.0 | 10.0 | 61.9
300v-100A-200HZ-11000HZ-5-10-35du-8L.xlsx | 300 | 100 | 200 | 11000 | 5.0 | 10.0 | 40.8
300v-100A-200HZ-10000HZ-5-10-35du-8L.xlsx | 300 | 100 | 200 | 10000 | 5.0 | 10.0 | 40.9
300v-100A-150HZ-8000HZ-5-10-35du-8L.xlsx | 300 | 100 | 150 | 8000 | 5.0 | 10.0 | 42.6
300v-100A-150HZ-6000HZ-2.7-6.3.xlsx | 300 | 100 | 150 | 6000 | 2.7 | 6.3 | 57.5
300v-100A-100HZ-8000HZ-5-10-35du-8L.xlsx | 300 | 100 | 100 | 8000 | 5.0 | 10.0 | 42.8
300v-100A-100HZ-6000HZ-2.7-6.3.xlsx | 300 | 100 | 100 | 6000 | 2.7 | 6.3 | 57.9
280v-250A-50HZ-8000HZ-2.7-6.3.xlsx | 280 | 250 | 50 | 8000 | 2.7 | 6.3 | 67.2
280v-250A-50HZ-7000HZ-2.7-6.3.xlsx | 280 | 250 | 50 | 7000 | 2.7 | 6.3 | 66.1
280v-250A-50HZ-6000HZ-2.7-6.3.xlsx | 280 | 250 | 50 | 6000 | 2.7 | 6.3 | 65.2
280v-250A-50HZ-12000HZ-2.7-6.3.xlsx | 280 | 250 | 50 | 12000 | 2.7 | 6.3 | 71
280v-250A-50HZ-11000HZ-2.7-6.3.xlsx | 280 | 250 | 50 | 11000 | 2.7 | 6.3 | 70.3
280v-250A-50HZ-10000HZ-2.7-6.3.xlsx | 280 | 250 | 50 | 10000 | 2.7 | 6.3 | 69.7
280v-200A-50HZ-9000HZ-2.7-6.3.xlsx | 280 | 200 | 50 | 9000 | 2.7 | 6.3 | 64.4
280v-200A-50HZ-7000HZ-2.7-6.3.xlsx | 280 | 200 | 50 | 7000 | 2.7 | 6.3 | 63.1
280v-200A-50HZ-6000HZ-2.7-6.3.xlsx | 280 | 200 | 50 | 6000 | 2.7 | 6.3 | 62.2
280v-200A-50HZ-12000HZ-2.7-6.3.xlsx | 280 | 200 | 50 | 12000 | 2.7 | 6.3 | 66.9
280v-200A-50HZ-11000HZ-2.7-6.3.xlsx | 280 | 200 | 50 | 11000 | 2.7 | 6.3 | 66.2
280v-150A-50HZ-9000HZ-2.7-6.3.xlsx | 280 | 150 | 50 | 9000 | 2.7 | 6.3 | 61.9
280v-150A-50HZ-8000HZ-2.7-6.3.xlsx | 280 | 150 | 50 | 8000 | 2.7 | 6.3 | 61
280v-150A-50HZ-6000HZ-2.7-6.3.xlsx | 280 | 150 | 50 | 6000 | 2.7 | 6.3 | 59.8
280v-150A-50HZ-12000HZ-2.7-6.3.xlsx | 280 | 150 | 50 | 12000 | 2.7 | 6.3 | 63.5
280v-150A-50HZ-11000HZ-2.7-6.3.xlsx | 280 | 150 | 50 | 11000 | 2.7 | 6.3 | 62.2
280v-150A-50HZ-10000HZ-2.7-6.3.xlsx | 280 | 150 | 50 | 10000 | 2.7 | 6.3 | 62.1
280v-100A-50HZ-9000HZ-2.7-6.3.xlsx | 280 | 100 | 50 | 9000 | 2.7 | 6.3 | 59.6
280v-100A-50HZ-8000HZ-2.7-6.3.xlsx | 280 | 100 | 50 | 8000 | 2.7 | 6.3 | 58.4
280v-100A-50HZ-7000HZ-2.7-6.3.xlsx | 280 | 100 | 50 | 7000 | 2.7 | 6.3 | 57.7
280v-100A-50HZ-6000HZ-2.7-6.3.xlsx | 280 | 100 | 50 | 6000 | 2.7 | 6.3 | 57.7
280v-100A-50HZ-11000HZ-2.7-6.3.xlsx | 280 | 100 | 50 | 11000 | 2.7 | 6.3 | 59.5
250v-50A-250HZ-6000HZ-2.7-6.3.xlsx | 250 | 50 | 250 | 6000 | 2.7 | 6.3 | 55.9
250v-50A-200HZ-6000HZ-2.7-6.3.xlsx | 250 | 50 | 200 | 6000 | 2.7 | 6.3 | 55.3
250v-50A-150HZ-6000HZ-2.7-6.3.xlsx | 250 | 50 | 150 | 6000 | 2.7 | 6.3 | 55.6
250v-50A-100HZ-6000HZ-2.7-6.3.xlsx | 250 | 50 | 100 | 6000 | 2.7 | 6.3 | 54.8
250v-350A-100HZ-6000HZ-2.7-6.3.xlsx | 250 | 350 | 100 | 6000 | 2.7 | 6.3 | 71.2
250v-300A-100HZ-6000HZ-2.7-6.3.xlsx | 250 | 300 | 100 | 6000 | 2.7 | 6.3 | 67.6
250v-250A-150HZ-6000HZ-2.7-6.3.xlsx | 250 | 250 | 150 | 6000 | 2.7 | 6.3 | 64.6
250v-250A-100HZ-6000HZ-2.7-6.3.xlsx | 250 | 250 | 100 | 6000 | 2.7 | 6.3 | 64.3
250v-200A-250HZ-6000HZ-2.7-6.3.xlsx | 250 | 200 | 250 | 6000 | 2.7 | 6.3 | 62.3
250v-200A-200HZ-6000HZ-2.7-6.3.xlsx | 250 | 200 | 200 | 6000 | 2.7 | 6.3 | 60.4
250v-200A-100HZ-6000HZ-2.7-6.3.xlsx | 250 | 200 | 100 | 6000 | 2.7 | 6.3 | 62
250v-150A-250HZ-6000HZ-2.7-6.3.xlsx | 250 | 150 | 250 | 6000 | 2.7 | 6.3 | 59
250v-150A-200HZ-6000HZ-2.7-6.3.xlsx | 250 | 150 | 200 | 6000 | 2.7 | 6.3 | 59.7
250v-150A-150HZ-6000HZ-2.7-6.3.xlsx | 250 | 150 | 150 | 6000 | 2.7 | 6.3 | 58.7
250v-150A-100HZ-6000HZ-2.7-6.3.xlsx | 250 | 150 | 100 | 6000 | 2.7 | 6.3 | 59.2
250v-130A-50HZ-9000HZ-2.7-6.3.xlsx | 250 | 130 | 50 | 9000 | 2.7 | 6.3 | 58
250v-130A-50HZ-8000HZ-2.7-6.3.xlsx | 250 | 130 | 50 | 8000 | 2.7 | 6.3 | 59.4
250v-130A-50HZ-7000HZ-2.7-6.3.xlsx | 250 | 130 | 50 | 7000 | 2.7 | 6.3 | 59.2
250v-130A-50HZ-6000HZ-2.7-6.3.xlsx | 250 | 130 | 50 | 6000 | 2.7 | 6.3 | 58.2
250v-130A-50HZ-12000HZ-2.7-6.3.xlsx | 250 | 130 | 50 | 12000 | 2.7 | 6.3 | 61.3
250v-130A-50HZ-10000HZ-2.7-6.3.xlsx | 250 | 130 | 50 | 10000 | 2.7 | 6.3 | 59.8
250v-100A-250HZ-6000HZ-2.7-6.3.xlsx | 250 | 100 | 200 | 6000 | 2.7 | 6.3 | 57.4
250v-100A-200HZ-6000HZ-2.7-6.3.xlsx | 250 | 100 | 150 | 6000 | 2.7 | 6.3 | 57.4
250v-100A-150HZ-6000HZ-2.7-6.3.xlsx | 250 | 100 | 100 | 6000 | 2.7 | 6.3 | 57.5
250v-100A-100HZ-6000HZ-2.7-6.3.xlsx | 230 | 260 | 50 | 6000 | 2.7 | 6.3 | 64.7
230v-250A-50HZ-9000HZ-2.7-6.3.xlsx | 230 | 250 | 50 | 9000 | 2.7 | 6.3 | 67.3
230v-250A-50HZ-8000HZ-2.7-6.3.xlsx | 230 | 250 | 50 | 8000 | 2.7 | 6.3 | 67
230v-250A-50HZ-7000HZ-2.7-6.3.xlsx | 230 | 250 | 50 | 7000 | 2.7 | 6.3 | 66
230v-250A-50HZ-12000HZ-2.7-6.3.xlsx | 230 | 250 | 50 | 12000 | 2.7 | 6.3 | 68.9
230v-250A-50HZ-11000HZ-2.7-6.3.xlsx | 230 | 250 | 50 | 11000 | 2.7 | 6.3 | 68.3
230v-200A-50HZ-9000HZ-2.7-6.3.xlsx | 230 | 200 | 50 | 9000 | 2.7 | 6.3 | 63.8
230v-200A-50HZ-8000HZ-2.7-6.3.xlsx | 230 | 200 | 50 | 8000 | 2.7 | 6.3 | 62.1
230v-200A-50HZ-7000HZ-2.7-6.3.xlsx | 230 | 200 | 50 | 7000 | 2.7 | 6.3 | 61.8
230v-200A-50HZ-12000HZ-2.7-6.3.xlsx | 230 | 200 | 50 | 12000 | 2.7 | 6.3 | 64.4
230v-200A-50HZ-10000HZ-2.7-6.3.xlsx | 230 | 200 | 50 | 10000 | 2.7 | 6.3 | 62.7
230v-150A-50HZ-8000HZ-2.7-6.3.xlsx | 230 | 150 | 50 | 8000 | 2.7 | 6.3 | 60.5
230v-150A-50HZ-7000HZ-2.7-6.3.xlsx | 230 | 150 | 50 | 7000 | 2.7 | 6.3 | 60.1
230v-150A-50HZ-6000HZ-2.7-6.3.xlsx | 230 | 150 | 50 | 6000 | 2.7 | 6.3 | 59.1
230v-150A-50HZ-11000HZ-2.7-6.3.xlsx | 230 | 150 | 50 | 11000 | 2.7 | 6.3 | 61.7
230v-150A-50HZ-10000HZ-2.7-6.3.xlsx | 230 | 150 | 50 | 10000 | 2.7 | 6.3 | 60.9
230v-100A-50HZ-9000HZ-2.7-6.3.xlsx | 230 | 100 | 50 | 9000 | 2.7 | 6.3 | 58.2
230v-100A-50HZ-8000HZ-2.7-6.3.xlsx | 230 | 100 | 50 | 8000 | 2.7 | 6.3 | 57.6
230v-100A-50HZ-7000HZ-2.7-6.3.xlsx | 230 | 100 | 50 | 7000 | 2.7 | 6.3 | 57.6
230v-100A-50HZ-12000HZ-2.7-6.3.xlsx | 230 | 100 | 50 | 12000 | 2.7 | 6.3 | 59
230v-100A-50HZ-10000HZ-2.7-6.3.xlsx | 230 | 100 | 50 | 10000 | 2.7 | 6.3 | 58.7
200v-50A-250HZ-6000HZ-2.7-6.3.xlsx | 200 | 50 | 250 | 6000 | 2.7 | 6.3 | 54.8
200v-50A-200HZ-6000HZ-2.7-6.3.xlsx | 200 | 50 | 200 | 6000 | 2.7 | 6.3 | 55.8
200v-50A-150HZ-6000HZ-2.7-6.3.xlsx | 200 | 50 | 150 | 6000 | 2.7 | 6.3 | 55.3
200v-50A-100HZ-6000HZ-2.7-6.3.xlsx | 200 | 50 | 100 | 6000 | 2.7 | 6.3 | 55.3
200v-350A-150HZ-6000HZ-2.7-6.3.xlsx | 200 | 350 | 150 | 6000 | 2.7 | 6.3 | 69.9
200v-350A-100HZ-6000HZ-2.7-6.3.xlsx | 200 | 350 | 100 | 6000 | 2.7 | 6.3 | 69.6
200v-300A-250HZ-6000HZ-2.7-6.3.xlsx | 200 | 300 | 250 | 6000 | 2.7 | 6.3 | 66.3
200v-300A-200HZ-6000HZ-2.7-6.3.xlsx | 200 | 300 | 200 | 6000 | 2.7 | 6.3 | 66.7
200v-300A-100HZ-6000HZ-2.7-6.3.xlsx | 200 | 300 | 100 | 6000 | 2.7 | 6.3 | 66.8
200v-250A-250HZ-6000HZ-2.7-6.3.xlsx | 200 | 250 | 250 | 6000 | 2.7 | 6.3 | 63.7
200v-250A-200HZ-6000HZ-2.7-6.3.xlsx | 200 | 250 | 200 | 6000 | 2.7 | 6.3 | 63.8
200v-250A-150HZ-6000HZ-2.7-6.3.xlsx | 200 | 250 | 200 | 6000 | 2.7 | 6.3 | 63.2
200v-250A-100HZ-9000HZ-2.7-6.3.xlsx | 200 | 250 | 100 | 9000 | 2.7 | 6.3 | 65.7
200v-250A-100HZ-8000HZ-2.7-6.3.xlsx | 200 | 250 | 100 | 8000 | 2.7 | 6.3 | 64.6
200v-250A-100HZ-6000HZ-2.7-6.3.xlsx | 200 | 250 | 100 | 6000 | 2.7 | 6.3 | 63.6
200v-250A-100HZ-11000HZ-2.7-6.3.xlsx | 200 | 250 | 100 | 11000 | 2.7 | 6.3 | 66.9
200v-200A-300HZ-8000HZ-5-10-35du-8L.xlsx | 200 | 200 | 300 | 8000 | 5.0 | 10.0 | 48
200v-200A-250HZ-8000HZ-5-10-35du-8L.xlsx | 200 | 200 | 250 | 8000 | 5.0 | 10.0 | 47.9
200v-200A-250HZ-6000HZ-2.7-6.3.xlsx | 200 | 200 | 250 | 6000 | 2.7 | 6.3 | 61.6
200v-200A-200HZ-9000HZ-5-10-35du-8L.xlsx | 200 | 200 | 200 | 9000 | 5.0 | 10.0 | 45.3
200v-200A-200HZ-7000HZ-5-10-55du-8L.xlsx | 200 | 200 | 200 | 7000 | 5.0 | 10.0 | 63.5
200v-200A-200HZ-7000HZ-5-10-55du-14L.xlsx | 200 | 200 | 200 | 7000 | 5.0 | 10.0 | 62.1
200v-200A-200HZ-7000HZ-5-10-55du-12L.xlsx | 200 | 200 | 200 | 7000 | 5.0 | 10.0 | 62
200v-200A-200HZ-7000HZ-5-10-45du-8L.xlsx | 200 | 200 | 200 | 7000 | 5.0 | 10.0 | 53.8
200v-200A-200HZ-7000HZ-5-10-35du-8L.xlsx | 200 | 200 | 200 | 7000 | 5.0 | 10.0 | 43.6
200v-200A-200HZ-6000HZ-5-10-35du-8L.xlsx | 200 | 200 | 200 | 6000 | 5.0 | 10.0 | 44
200v-200A-200HZ-6000HZ-2.7-6.3.xlsx | 200 | 200 | 200 | 6000 | 2.7 | 6.3 | 61.1
200v-200A-200HZ-15000HZ-5-10-55du-8L.xlsx | 200 | 200 | 200 | 15000 | 5.0 | 10.0 | 60.9
200v-200A-200HZ-15000HZ-5-10-45du-8L.xlsx | 200 | 200 | 200 | 15000 | 5.0 | 10.0 | 52.6
200v-200A-200HZ-15000HZ-5-10-35du-8L.xlsx | 200 | 200 | 200 | 15000 | 5.0 | 10.0 | 50.6
200v-200A-200HZ-13000HZ-5-10-35du-8L.xlsx | 200 | 200 | 200 | 13000 | 5.0 | 10.0 | 48.7
200v-200A-200HZ-12000HZ-5-10-35du-8L.xlsx | 200 | 200 | 200 | 12000 | 5.0 | 10.0 | 48.6
200v-200A-200HZ-11000HZ-5-10-55du-8L.xlsx | 200 | 200 | 200 | 11000 | 5.0 | 10.0 | 70
200v-200A-200HZ-11000HZ-5-10-45du-8L.xlsx | 200 | 200 | 200 | 11000 | 5.0 | 10.0 | 57.3
200v-200A-200HZ-11000HZ-5-10-35du-8L.xlsx | 200 | 200 | 200 | 11000 | 5.0 | 10.0 | 46.9
200v-200A-200HZ-10000HZ-5-10-35du-8L.xlsx | 200 | 200 | 200 | 10000 | 5.0 | 10.0 | 45.6
200v-200A-150HZ-8000HZ-5-10-35du-8L.xlsx | 200 | 200 | 150 | 8000 | 5.0 | 10.0 | 47.9
200v-200A-100HZ-9000HZ-2.7-6.3.xlsx | 200 | 200 | 100 | 9000 | 2.7 | 6.3 | 61.7
200v-200A-100HZ-8000HZ-5-10-35du-8L.xlsx | 200 | 200 | 100 | 8000 | 5.0 | 10.0 | 47.8
200v-200A-100HZ-8000HZ-2.7-6.3.xlsx | 200 | 200 | 100 | 8000 | 2.7 | 6.3 | 61.8
200v-200A-100HZ-6000HZ-2.7-6.3.xlsx | 200 | 200 | 100 | 6000 | 2.7 | 6.3 | 57.4
200v-200A-100HZ-11000HZ-2.7-6.3.xlsx | 200 | 200 | 100 | 11000 | 2.7 | 6.3 | 63.6
200v-200A-100HZ-10000HZ-2.7-6.3.xlsx | 200 | 200 | 100 | 10000 | 2.7 | 6.3 | 62.8
200v-180A-50HZ-9000HZ-2.7-6.3.xlsx | 200 | 180 | 50 | 9000 | 2.7 | 6.3 | 61.6
200v-180A-50HZ-8000HZ-2.7-6.3.xlsx | 200 | 180 | 50 | 8000 | 2.7 | 6.3 | 61.3
200v-180A-50HZ-7000HZ-2.7-6.3.xlsx | 200 | 180 | 50 | 7000 | 2.7 | 6.3 | 61
200v-180A-50HZ-6000HZ-2.7-6.3.xlsx | 200 | 180 | 50 | 6000 | 2.7 | 6.3 | 59.2
200v-180A-50HZ-12000HZ-2.7-6.3.xlsx | 200 | 180 | 50 | 12000 | 2.7 | 6.3 | 63.5
200v-180A-50HZ-11000HZ-2.7-6.3.xlsx | 200 | 180 | 50 | 11000 | 2.7 | 6.3 | 63
200v-180A-50HZ-10000HZ-2.7-6.3.xlsx | 200 | 180 | 50 | 10000 | 2.7 | 6.3 | 62.4
200v-150A-200HZ-6000HZ-2.7-6.3.xlsx | 200 | 150 | 200 | 6000 | 2.7 | 6.3 | 58.8
200v-150A-100HZ-8000HZ-2.7-6.3.xlsx | 200 | 150 | 100 | 8000 | 2.7 | 6.3 | 60.1
200v-150A-100HZ-7000HZ-2.7-6.3.xlsx | 200 | 150 | 100 | 7000 | 2.7 | 6.3 | 59.4
200v-150A-100HZ-6000HZ-2.7-6.3.xlsx | 200 | 150 | 100 | 6000 | 2.7 | 6.3 | 58.8
200v-150A-100HZ-11000HZ-2.7-6.3.xlsx | 200 | 150 | 100 | 11000 | 2.7 | 6.3 | 60.8
200v-130A-50HZ-9000HZ-2.7-6.3.xlsx | 200 | 130 | 50 | 9000 | 2.7 | 6.3 | 59.4
200v-130A-50HZ-7000HZ-2.7-6.3.xlsx | 200 | 130 | 50 | 7000 | 2.7 | 6.3 | 58.7
200v-130A-50HZ-11000HZ-2.7-6.3.xlsx | 200 | 130 | 50 | 11000 | 2.7 | 6.3 | 59.8
200v-130A-50HZ-10000HZ-2.7-6.3.xlsx | 200 | 130 | 50 | 10000 | 2.7 | 6.3 | 59
200v-100A-300HZ-8000HZ-5-10-35du-8L.xlsx | 200 | 100 | 300 | 8000 | 5.0 | 10.0 | 42.2
200v-100A-250HZ-8000HZ-5-10-35du-8L.xlsx | 200 | 100 | 250 | 8000 | 5.0 | 10.0 | 41.5
200v-100A-250HZ-6000HZ-2.7-6.3.xlsx | 200 | 100 | 250 | 6000 | 2.7 | 6.3 | 57.4
200v-100A-200HZ-7000HZ-5-10-55du-14L.xlsx | 200 | 100 | 200 | 7000 | 5.0 | 10.0 | 58.2
200v-100A-200HZ-7000HZ-5-10-55du-12L.xlsx | 200 | 100 | 200 | 7000 | 5.0 | 10.0 | 57.5
200v-100A-200HZ-7000HZ-5-10-45du-8L.xlsx | 200 | 100 | 200 | 7000 | 5.0 | 10.0 | 39
200v-100A-200HZ-7000HZ-5-10-35du-8L.xlsx | 200 | 100 | 200 | 7000 | 5.0 | 10.0 | 38.3
200v-100A-200HZ-6000HZ-5-10-35du-8L.xlsx | 200 | 100 | 200 | 6000 | 5.0 | 10.0 | 38
200v-100A-200HZ-6000HZ-2.7-6.3.xlsx | 200 | 100 | 200 | 6000 | 2.7 | 6.3 | 57
200v-100A-200HZ-15000HZ-5-10-55du-8L.xlsx | 200 | 100 | 200 | 15000 | 5.0 | 10.0 | 51.7
200v-100A-200HZ-15000HZ-5-10-45du-8L.xlsx | 200 | 100 | 200 | 15000 | 5.0 | 10.0 | 50.2
200v-100A-200HZ-15000HZ-5-10-35du-8L.xlsx | 200 | 100 | 200 | 15000 | 5.0 | 10.0 | 41.9
200v-100A-200HZ-14000HZ-5-10-35du-8L.xlsx | 200 | 100 | 200 | 14000 | 5.0 | 10.0 | 41.6
200v-100A-200HZ-11000HZ-5-10-55du-8L.xlsx | 200 | 100 | 200 | 11000 | 5.0 | 10.0 | 41
200v-100A-200HZ-11000HZ-5-10-45du-8L.xlsx | 200 | 100 | 200 | 11000 | 5.0 | 10.0 | 40
200v-100A-200HZ-11000HZ-5-10-35du-8L.xlsx | 200 | 100 | 200 | 10000 | 5.0 | 10.0 | 40
200v-100A-200HZ-10000HZ-5-10-35du-8L.xlsx | 200 | 100 | 200 | 10000 | 5.0 | 10.0 | 40.9
200v-100A-150HZ-8000HZ-5-10-35du-8L.xlsx | 200 | 100 | 150 | 8000 | 5.0 | 10.0 | 41.4
200v-100A-150HZ-6000HZ-2.7-6.3.xlsx | 200 | 100 | 150 | 6000 | 2.7 | 6.3 | 57.2
200v-100A-100HZ-9000HZ-2.7-6.3.xlsx | 200 | 100 | 100 | 9000 | 2.7 | 6.3 | 57.7
200v-100A-100HZ-8000HZ-5-10-35du-8L.xlsx | 200 | 100 | 100 | 8000 | 5.0 | 10.0 | 42.5
200v-100A-100HZ-8000HZ-2.7-6.3.xlsx | 200 | 100 | 100 | 8000 | 2.7 | 6.3 | 57.1
200v-100A-100HZ-7000HZ-2.7-6.3.xlsx | 200 | 100 | 100 | 7000 | 2.7 | 6.3 | 57.5
200v-100A-100HZ-6000HZ-2.7-6.3.xlsx | 200 | 100 | 100 | 6000 | 2.7 | 6.3 | 56.8
200v-100A-100HZ-11000HZ-2.7-6.3.xlsx | 200 | 100 | 100 | 11000 | 2.7 | 6.3 | 58.4
200v-100A-100HZ-10000HZ-2.7-6.3.xlsx | 200 | 100 | 100 | 11000 | 2.7 | 6.3 | 58.2
180v-50A-50HZ-9000HZ-2.7-6.3.xlsx | 180 | 50 | 50 | 9000 | 2.7 | 6.3 | 55.8
180v-50A-50HZ-8000HZ-2.7-6.3.xlsx | 180 | 50 | 50 | 8000 | 2.7 | 6.3 | 55.4
180v-50A-50HZ-7000HZ-2.7-6.3.xlsx | 180 | 50 | 50 | 7000 | 2.7 | 6.3 | 55.3
180v-50A-50HZ-6000HZ-2.7-6.3.xlsx | 180 | 50 | 50 | 6000 | 2.7 | 6.3 | 55
180v-50A-50HZ-12000HZ-2.7-6.3.xlsx | 180 | 50 | 50 | 12000 | 2.7 | 6.3 | 56.2
180v-50A-50HZ-11000HZ-2.7-6.3.xlsx | 180 | 50 | 50 | 11000 | 2.7 | 6.3 | 56.4
180v-50A-50HZ-10000HZ-2.7-6.3.xlsx | 180 | 50 | 50 | 10000 | 2.7 | 6.3 | 55.5
180v-250A-50HZ-9000HZ-2.7-6.3.xlsx | 180 | 250 | 50 | 9000 | 2.7 | 6.3 | 65.6
180v-250A-50HZ-8000HZ-2.7-6.3.xlsx | 180 | 250 | 50 | 8000 | 2.7 | 6.3 | 64.6
180v-250A-50HZ-7000HZ-2.7-6.3.xlsx | 180 | 250 | 50 | 7000 | 2.7 | 6.3 | 64
180v-250A-50HZ-12000HZ-2.7-6.3.xlsx | 180 | 250 | 50 | 12000 | 2.7 | 6.3 | 66.7
180v-250A-50HZ-11000HZ-2.7-6.3.xlsx | 180 | 250 | 50 | 11000 | 2.7 | 6.3 | 66.3
180v-200A-50HZ-8000HZ-2.7-6.3.xlsx | 180 | 200 | 50 | 8000 | 2.7 | 6.3 | 62.3
180v-200A-50HZ-7000HZ-2.7-6.3.xlsx | 180 | 200 | 50 | 7000 | 2.7 | 6.3 | 61.5
180v-200A-50HZ-6000HZ-2.7-6.3.xlsx | 180 | 200 | 50 | 6000 | 2.7 | 6.3 | 60.3
180v-200A-50HZ-12000HZ-2.7-6.3.xlsx | 180 | 200 | 50 | 12000 | 2.7 | 6.3 | 64.1
180v-200A-50HZ-10000HZ-2.7-6.3.xlsx | 180 | 200 | 50 | 10000 | 2.7 | 6.3 | 63.3
180v-150A-50HZ-8000HZ-2.7-6.3.xlsx | 180 | 150 | 50 | 8000 | 2.7 | 6.3 | 59.2
180v-150A-50HZ-12000HZ-2.7-6.3.xlsx | 180 | 150 | 50 | 12000 | 2.7 | 6.3 | 59.2
180v-150A-50HZ-11000HZ-2.7-6.3.xlsx | 180 | 150 | 50 | 11000 | 2.7 | 6.3 | 60.1
180v-150A-50HZ-10000HZ-2.7-6.3.xlsx | 180 | 150 | 50 | 10000 | 2.7 | 6.3 | 60
180v-100A-50HZ-9000HZ-2.7-6.3.xlsx | 180 | 100 | 50 | 9000 | 2.7 | 6.3 | 57.4
180v-100A-50HZ-8000HZ-2.7-6.3.xlsx | 180 | 100 | 50 | 8000 | 2.7 | 6.3 | 57.8
180v-100A-50HZ-6000HZ-2.7-6.3.xlsx | 180 | 100 | 50 | 6000 | 2.7 | 6.3 | 56.7
180v-100A-50HZ-11000HZ-2.7-6.3.xlsx | 180 | 100 | 50 | 11000 | 2.7 | 6.3 | 57.9
180v-100A-50HZ-10000HZ-2.7-6.3.xlsx | 180 | 100 | 50 | 10000 | 2.7 | 6.3 | 57.4
150v-50A-50HZ-6000HZ-2.7-6.3.xlsx | 150 | 50 | 50 | 6000 | 2.7 | 6.3 | 54.6
150v-50A-100HZ-6000HZ-2.7-6.3.xlsx | 150 | 50 | 100 | 6000 | 2.7 | 6.3 | 54.7
150v-350A-50HZ-6000HZ-2.7-6.3.xlsx | 150 | 360 | 50 | 6000 | 2.7 | 6.3 | 67.5
150v-350A-100HZ-6000HZ-2.7-6.3.xlsx | 150 | 350 | 100 | 6000 | 2.7 | 6.3 | 68.4
150v-300A-50HZ-6000HZ-2.7-6.3.xlsx | 150 | 310 | 50 | 6000 | 2.7 | 6.3 | 65.2
150v-300A-200HZ-6000HZ-2.7-6.3.xlsx | 150 | 300 | 200 | 6000 | 2.7 | 6.3 | 65.2
150v-300A-150HZ-6000HZ-2.7-6.3.xlsx | 150 | 300 | 150 | 6000 | 2.7 | 6.3 | 65
150v-250A-50HZ-6000HZ-2.7-6.3.xlsx | 150 | 260 | 50 | 6000 | 2.7 | 6.3 | 62.8
150v-250A-250HZ-6000HZ-2.7-6.3.xlsx | 150 | 250 | 250 | 6000 | 2.7 | 6.3 | 63.1
150v-250A-200HZ-6000HZ-2.7-6.3.xlsx | 150 | 250 | 200 | 6000 | 2.7 | 6.3 | 62.9
150v-250A-150HZ-6000HZ-2.7-6.3.xlsx | 150 | 250 | 150 | 6000 | 2.7 | 6.3 | 62.3
150v-250A-100HZ-6000HZ-2.7-6.3.xlsx | 150 | 250 | 100 | 6000 | 2.7 | 6.3 | 62.5
150v-200A-50HZ-6000HZ-2.7-6.3.xlsx | 150 | 200 | 50 | 6000 | 2.7 | 6.3 | 59.8
150v-200A-250HZ-6000HZ-2.7-6.3.xlsx | 150 | 200 | 250 | 6000 | 2.7 | 6.3 | 60.5
150v-200A-200HZ-6000HZ-2.7-6.3.xlsx | 150 | 200 | 200 | 6000 | 2.7 | 6.3 | 60
150v-200A-100HZ-6000HZ-2.7-6.3.xlsx | 150 | 200 | 100 | 6000 | 2.7 | 6.3 | 60.5
150v-150A-50HZ-6000HZ-2.7-6.3.xlsx | 150 | 150 | 50 | 6000 | 2.7 | 6.3 | 56.8
150v-150A-250HZ-6000HZ-2.7-6.3.xlsx | 150 | 150 | 250 | 6000 | 2.7 | 6.3 | 58
150v-150A-150HZ-6000HZ-2.7-6.3.xlsx | 150 | 150 | 150 | 6000 | 2.7 | 6.3 | 58.3
150v-150A-100HZ-6000HZ-2.7-6.3.xlsx | 150 | 150 | 100 | 6000 | 2.7 | 6.3 | 58.1
150v-130A-50HZ-8000HZ-2.7-6.3.xlsx | 150 | 130 | 50 | 8000 | 2.7 | 6.3 | 58.9
150v-130A-50HZ-7000HZ-2.7-6.3.xlsx | 150 | 130 | 50 | 7000 | 2.7 | 6.3 | 57.5
150v-130A-50HZ-6000HZ-2.7-6.3.xlsx | 150 | 130 | 50 | 6000 | 2.7 | 6.3 | 57.3
150v-130A-50HZ-12000HZ-2.7-6.3.xlsx | 150 | 130 | 50 | 12000 | 2.7 | 6.3 | 58.8
150v-130A-50HZ-11000HZ-2.7-6.3.xlsx | 150 | 130 | 50 | 11000 | 2.7 | 6.3 | 59.1
150v-100A-250HZ-6000HZ-2.7-6.3.xlsx | 150 | 100 | 250 | 6000 | 2.7 | 6.3 | 56.4
150v-100A-200HZ-6000HZ-2.7-6.3.xlsx | 150 | 100 | 200 | 6000 | 2.7 | 6.3 | 56.8
150v-100A-150HZ-6000HZ-2.7-6.3.xlsx | 150 | 100 | 150 | 6000 | 2.7 | 6.3 | 56.2
150v-100A-100HZ-9000HZ-2.7-6.3.xlsx | 150 | 100 | 100 | 9000 | 2.7 | 6.3 | 56.8
150v-100A-100HZ-8000HZ-2.7-6.3.xlsx | 150 | 100 | 100 | 8000 | 2.7 | 6.3 | 56.7
150v-100A-100HZ-11000HZ-2.7-6.3.xlsx | 150 | 100 | 100 | 11000 | 2.7 | 6.3 | 57.3
150v-100A-100HZ-10000HZ-2.7-6.3.xlsx | 150 | 100 | 100 | 10000 | 2.7 | 6.3 | 56.8
130v-50A-50HZ-9000HZ-2.7-6.3.xlsx | 130 | 50 | 50 | 9000 | 2.7 | 6.3 | 54.9
130v-50A-50HZ-7000HZ-2.7-6.3.xlsx | 130 | 50 | 50 | 7000 | 2.7 | 6.3 | 54.8
130v-50A-50HZ-6000HZ-2.7-6.3.xlsx | 130 | 50 | 50 | 6000 | 2.7 | 6.3 | 53.2
130v-50A-50HZ-12000HZ-2.7-6.3.xlsx | 130 | 50 | 50 | 12000 | 2.7 | 6.3 | 55.3
130v-50A-50HZ-11000HZ-2.7-6.3.xlsx | 130 | 50 | 50 | 11000 | 2.7 | 6.3 | 55.7
130v-250A-50HZ-9000HZ-2.7-6.3.xlsx | 130 | 250 | 50 | 9000 | 2.7 | 6.3 | 63.5
130v-250A-50HZ-8000HZ-2.7-6.3.xlsx | 130 | 250 | 50 | 8000 | 2.7 | 6.3 | 62.8
130v-250A-50HZ-7000HZ-2.7-6.3.xlsx | 130 | 250 | 50 | 7000 | 2.7 | 6.3 | 62.7
130v-250A-50HZ-12000HZ-2.7-6.3.xlsx | 130 | 250 | 50 | 12000 | 2.7 | 6.3 | 64.6
130v-250A-50HZ-11000HZ-2.7-6.3.xlsx | 130 | 250 | 50 | 11000 | 2.7 | 6.3 | 64.5
130v-200A-50HZ-9000HZ-2.7-6.3.xlsx | 130 | 200 | 50 | 9000 | 2.7 | 6.3 | 61.4
130v-200A-50HZ-8000HZ-2.7-6.3.xlsx | 130 | 200 | 50 | 8000 | 2.7 | 6.3 | 60.4
130v-200A-50HZ-7000HZ-2.7-6.3.xlsx | 130 | 200 | 50 | 7000 | 2.7 | 6.3 | 61
130v-200A-50HZ-6000HZ-2.7-6.3.xlsx | 130 | 200 | 50 | 6000 | 2.7 | 6.3 | 60
130v-150A-50HZ-9000HZ-2.7-6.3.xlsx | 130 | 150 | 50 | 9000 | 2.7 | 6.3 | 59.3
130v-150A-50HZ-6000HZ-2.7-6.3.xlsx | 130 | 150 | 50 | 6000 | 2.7 | 6.3 | 57.5
130v-150A-50HZ-12000HZ-2.7-6.3.xlsx | 130 | 150 | 50 | 12000 | 2.7 | 6.3 | 59.7
130v-150A-50HZ-11000HZ-2.7-6.3.xlsx | 130 | 150 | 50 | 11000 | 2.7 | 6.3 | 58.9
130v-100A-50HZ-9000HZ-2.7-6.3.xlsx | 130 | 100 | 50 | 9000 | 2.7 | 6.3 | 56.7
130v-100A-50HZ-6000HZ-2.7-6.3.xlsx | 130 | 100 | 50 | 6000 | 2.7 | 6.3 | 56.4
130v-100A-50HZ-12000HZ-2.7-6.3.xlsx | 130 | 100 | 50 | 12000 | 2.7 | 6.3 | 57.5
130v-100A-50HZ-11000HZ-2.7-6.3.xlsx | 130 | 100 | 50 | 11000 | 2.7 | 6.3 | 56.9
130v-100A-50HZ-10000HZ-2.7-6.3.xlsx | 130 | 100 | 50 | 10000 | 2.7 | 6.3 | 57.2
100v-50A-50HZ-6000HZ-2.7-6.3.xlsx | 100 | 50 | 50 | 6000 | 2.7 | 6.3 | 54.3
100v-50A-250HZ-6000HZ-2.7-6.3.xlsx | 100 | 50 | 250 | 6000 | 2.7 | 6.3 | 54.4
100v-50A-150HZ-6000HZ-2.7-6.3.xlsx | 100 | 50 | 150 | 6000 | 2.7 | 6.3 | 55
100v-50A-100HZ-6000HZ-2.7-6.3.xlsx | 100 | 50 | 100 | 6000 | 2.7 | 6.3 | 53
100v-250A-100HZ-6000HZ-2.7-6.3.xlsx | 100 | 250 | 100 | 6000 | 2.7 | 6.3 | 62.8
100v-200A-200HZ-9000HZ-5-10-45du-8L.xlsx | 100 | 200 | 200 | 9000 | 5.0 | 10.0 | 52.9
100v-200A-200HZ-9000HZ-5-10-38du-8L.xlsx | 100 | 200 | 200 | 9000 | 5.0 | 10.0 | 46.6
100v-200A-200HZ-7000HZ-5-10-55du-8L.xlsx | 100 | 200 | 200 | 7000 | 5.0 | 10.0 | 61.1
100v-200A-200HZ-7000HZ-5-10-55du-14L.xlsx | 100 | 200 | 200 | 7000 | 5.0 | 10.0 | 60.2
100v-200A-200HZ-7000HZ-5-10-55du-12L.xlsx | 100 | 200 | 200 | 7000 | 5.0 | 10.0 | 59.8
100v-200A-200HZ-7000HZ-5-10-45du-8L.xlsx | 100 | 200 | 200 | 7000 | 5.0 | 10.0 | 50.8
100v-200A-200HZ-7000HZ-5-10-38du-8L.xlsx | 100 | 200 | 200 | 7000 | 5.0 | 10.0 | 46
100v-200A-200HZ-15000HZ-5-10-45du-8L.xlsx | 100 | 200 | 200 | 15000 | 5.0 | 10.0 | 54.7
100v-200A-200HZ-15000HZ-5-10-38du-8L.xlsx | 100 | 200 | 200 | 15000 | 5.0 | 10.0 | 48.1
100v-200A-200HZ-15000HZ-5-10-35du-8L.xlsx | 100 | 200 | 200 | 15000 | 5.0 | 10.0 | 46.8
100v-200A-200HZ-13000HZ-5-10-45du-8L.xlsx | 100 | 200 | 200 | 15000 | 5.0 | 10.0 | 46.4
100v-200A-200HZ-13000HZ-5-10-38du-8L.xlsx | 100 | 200 | 200 | 13000 | 5.0 | 10.0 | 53.9
100v-200A-200HZ-11000HZ-5-10-55du-8L.xlsx | 100 | 200 | 200 | 11000 | 5.0 | 10.0 | 63.1
100v-200A-200HZ-11000HZ-5-10-45du-8L.xlsx | 100 | 200 | 200 | 11000 | 5.0 | 10.0 | 53.2
100v-200A-200HZ-11000HZ-5-10-38du-8L.xlsx | 100 | 200 | 200 | 11000 | 5.0 | 10.0 | 47
100v-150A-100HZ-6000HZ-2.7-6.3.xlsx | 100 | 150 | 100 | 6000 | 2.7 | 6.3 | 57.7
100v-130A-50HZ-12000HZ-2.7-6.3.xlsx | 100 | 130 | 50 | 12000 | 2.7 | 6.3 | 57.8
100v-130A-50HZ-11000HZ-2.7-6.3.xlsx | 100 | 130 | 50 | 11000 | 2.7 | 6.3 | 58.2
100v-130A-50HZ-10000HZ-2.7-6.3.xlsx | 100 | 130 | 50 | 10000 | 2.7 | 6.3 | 57.6
100v-100A-250HZ-6000HZ-2.7-6.3.xlsx | 100 | 100 | 250 | 6000 | 2.7 | 6.3 | 55.7
100v-100A-200HZ-9000HZ-5-10-35du-8L.xlsx | 100 | 100 | 200 | 9000 | 5.0 | 10.0 | 36.4
100v-100A-200HZ-7000HZ-5-10-55du-14L.xlsx | 100 | 100 | 200 | 7000 | 5.0 | 10.0 | 56.1
100v-100A-200HZ-7000HZ-5-10-55du-12L.xlsx | 100 | 100 | 200 | 7000 | 5.0 | 10.0 | 46.6
100v-100A-200HZ-7000HZ-5-10-45du-8L.xlsx | 100 | 100 | 200 | 7000 | 5.0 | 10.0 | 47.5
100v-100A-200HZ-6000HZ-2.7-6.3.xlsx | 100 | 100 | 200 | 6000 | 2.7 | 6.3 | 56.4
100v-100A-200HZ-15000HZ-5-10-35du-8L.xlsx | 100 | 100 | 200 | 15000 | 5.0 | 10.0 | 39
100v-100A-200HZ-11000HZ-5-10-35du-8L.xlsx | 100 | 100 | 200 | 11000 | 5.0 | 10.0 | 38.1
100v-100A-150HZ-6000HZ-2.7-6.3.xlsx | 100 | 100 | 150 | 6000 | 2.7 | 6.3 | 55.6
100v-100A-100HZ-7000HZ-2.7-6.3.xlsx | 100 | 100 | 100 | 7000 | 2.7 | 6.3 | 55.7
100v-100A-100HZ-6000HZ-2.7-6.3.xlsx | 100 | 100 | 100 | 6000 | 2.7 | 6.3 | 55.3